## BOM_Sensor_SENSOR_PCB_2025-09-1
No. | Quantity | Comment | Designator | Footprint | Value | Manufacturer Part | Manufacturer | Supplier Part | Supplier
1 | 1 | 4kHz | BUZZER1 | BUZ-TH_PKM13EPYH4002-B0 | 4kHz | PKM13EPYH4002-B0 | muRata(村田) | C128650 | LCSC
2 | 3 | 100nF | C1,C11,C13 | C1210 | 100nF | CC1210KKX7RYBB104 | YAGEO(国巨) | C527381 | LCSC
3 | 1 | 22pF | C2 | C0201 | 22pF | GRM0335C1E220JA01D | muRata(村田) | C76919 | LCSC
4 | 1 | 47uF | C3 | C1210 | 47uF | GRM32ER71A476KE15L | muRata(村田) | C84494 | LCSC
5 | 1 | 100nF | C4 | C0402 | 100nF | GRM155R71A104KA01D | muRata(村田) | C71687 | LCSC
6 | 1 | 10uF | C5 | C0805 | 10uF | C0805C106K8PACTU | KEMET(基美) | C2167673 | LCSC
7 | 1 | 10nF | C6 | C0201 | 10nF | GRM033R70J103KA01D | muRata(村田) | C76940 | LCSC
8 | 2 | 1uF | C7,C12 | C2220 | 1uF | GRM55DR72E105KW01L | muRata(村田) | C489791 | LCSC
9 | 1 | 10nF | C10 | C0402 | 10nF | GRM155R71H103KA88D | muRata(村田) | C77019 | LCSC
10 | 1 | 100uF | C14 | C1210 | 100uF | GRM32ER60J107ME20L | muRata(村田) | C88154 | LCSC
11 | 1 | 22nF | C15 | C0805 | 22nF | CC0805KRX7R7BB223 | YAGEO(国巨) | C519961 | LCSC
12 | 1 | 1uF | C16 | C0603 | 1uF | EMK107B7105KA-T | TAIYO YUDEN(太诱) | C92759 | LCSC
13 | 16 | 100nF | C18,C19,C23,C24,C28,C29,C30,C31,C32,C33,C34,C35,C36,C37,C38,C39 | C0805 | 100nF | 0805B104K500NT | FH(风华) | C38141 | LCSC
14 | 1 | ZX-XH2.54-2PZZ | CN1 | CONN-TH_2P-P2.50_HX25003-2A |  | ZX-XH2.54-2PZZ | Megastar(兆星) | C7429632 | LCSC
15 | 1 | 430450400 | CN2 | CONN-TH_0430450400 |  | 430450400 | MOLEX | C122413 | LCSC
16 | 1 | 430451000 | CN3 | CONN-TH_43045-1000 |  | 430451000 | MOLEX | C122421 | LCSC
17 | 2 | US1M | D1,D2 | SMA_L4.4-W2.8-LS5.4-RD |  | US1M | MDD(辰达半导体) | C412437 | LCSC
18 | 1 | SMBJ58CA | D4 | SMB_L4.6-W3.6-LS5.3-BI |  | SMBJ58CA | AnBon(安邦) | C440309 | LCSC
19 | 1 | SMCJ58A | D6 | SMC_L6.9-W5.8-LS7.9-RD |  | SMCJ58A | 宏嘉诚 | C42371547 | LCSC
20 | 1 | 68uH | D7 | IND-SMD_L12.5-W12.5-SRR1280-150M | 68uH | SRR1260-680M | BOURNS | C2041353 | LCSC
21 | 1 | BAT46WJ,115 | D9 | SOD-323F_L2.0-W1.6-LS2.5-RD |  | BAT46WJ,115 | Nexperia(安世) | C114696 | LCSC
22 | 4 | SCREW-MOUNTING-HOLE-3MM | J1,J2,J3,J4 | MountingHole:MountingHole_2.7mm_M2.5_Pad_Via
23 | 1 | HL-AF-5060H271BU46FU79GC-S1-THL | LED1 | LED-ARRAY-SMD_6P-L5.4-W5.0-TL-FD |  | HL-AF-5060H271BU46FU79GC-S1-THL | HONGLITRONIC(鸿利光电) | C219409 | LCSC
24 | 1 | VEML7700-TR | LED2 | LED-SMD_4P-L6.8-W2.4_VEML7700-TR |  | VEML7700-TR | VISHAY(威世) | C504893 | LCSC
25 | 1 | FDS3992 | Q1 | SO-8_L4.9-W3.9-P1.27-LS5.9-BL |  | FDS3992 | onsemi(安森美) | C512899 | LCSC
26 | 1 | AO3400A | Q2 | SOT-23-3_L2.9-W1.6-P1.90-LS2.8-BR |  | AO3400A | MSKSEMI(美森科) | C5379092 | LCSC
27 | 1 | 22kΩ | R1 | R1210 | 22kΩ | AC1210FR-0722KL | YAGEO(国巨) | C230119 | LCSC
28 | 1 | 22.1kΩ | R2 | R0402 | 22.1kΩ | CRCW040222K1FKED | VISHAY(威世) | C844504 | LCSC
29 | 1 | 135kΩ | R5 | R0603 | 135kΩ | RT0603BRD07135KL | YAGEO(国巨) | C861113 | LCSC
30 | 1 | 10kΩ | R8 | R0402 | 10kΩ | CRCW040210K0FKED | VISHAY(威世) | C71617 | LCSC
31 | 1 | 30kΩ | R9 | R0603 | 30kΩ | RC0603FR-0730KL | YAGEO(国巨) | C100001 | LCSC
32 | 1 | 105kΩ | R12 | R1206 | 105kΩ | RC1206FR-07105KL | YAGEO(国巨) | C488616 | LCSC
33 | 1 | 75kΩ | R13 | R1210 | 75kΩ | AC1210FR-0775KL | YAGEO(国巨) | C230340 | LCSC
34 | 1 | 2.21kΩ | R14 | R1206 | 2.21kΩ | AC1206FR-072K21L | YAGEO(国巨) | C229508 | LCSC
35 | 1 | 2.8kΩ | R15 | R1210 | 2.8kΩ | AC1210FR-072K8L | YAGEO(国巨) | C230171 | LCSC
36 | 1 | 3kΩ | R16 | R0603 | 3kΩ | RC0603FR-073KL | YAGEO(国巨) | C126358 | LCSC
37 | 1 | 2kΩ | R17 | R0402 | 2kΩ | CRCW04022K00FKED | VISHAY(威世) | C482125 | LCSC
38 | 2 | 10kΩ | R18,R19 | R0805 | 10kΩ | 0805W8F1002T5E | UNI-ROYAL(厚声) | C17414 | LCSC
39 | 3 | 300Ω | R20,R21,R22 | R0805 | 300Ω | 0805W8F3000T5E | UNI-ROYAL(厚声) | C17617 | LCSC
40 | 1 | 68kΩ | R29 | R1206 | 68kΩ | RT1206BRD0768KL | YAGEO(国巨) | C706422 | LCSC
41 | 2 | 2.2kΩ | R30,R31 | R0805 | 2.2kΩ | 0805W8F2201T5E | UNI-ROYAL(厚声) | C17520 | LCSC
42 | 2 | 4.7kΩ | R34,R35 | R0805 | 4.7kΩ | 0805W8F4701T5E | UNI-ROYAL(厚声) | C17673 | LCSC
43 | 1 | 10kΩ | RN1 | RES-ARRAY-SMD_0603-8P-L3.2-W1.6-BL | 10kΩ | 4D03WGJ0103T5E | UNI-ROYAL(厚声) | C29718 | LCSC
44 | 1 | APT2012LZGCK | U1 | LED-SMD_L2.0-W1.3-R-RD |  | APT2012LZGCK | Kingbright | C5569446 | LCSC
45 | 1 | TPSM863252RDXR | U2 | QFN-7_L4.0-W3.3_TPSM863257RDXR |  | TPSM863252RDXR | TI(德州仪器) | C19632640 | LCSC
46 | 1 | LM74800QDRRRQ1 | U3 | WSON-12_L3.0-W3.0-P0.50-TL-EP-2 |  | LM74800QDRRRQ1 | TI(德州仪器) | C3215600 | LCSC
47 | 1 | 261kΩ | U4 | R0402 | 261kΩ | CRCW0402261KFKED | VISHAY(威世) | C2076807 | LCSC
48 | 1 | LM5161PWPR | U5 | HTSSOP-14_L5.0-W4.4-P0.65-LS6.4-BL-EP3.0 |  | LM5161PWPR | TI(德州仪器) | C468246 | LCSC
49 | 1 | ESP32-S3-WROOM-1U-N8R8 | U6 | WIRELM-SMD_ESP32-S3-WROOM-1U |  | ESP32-S3-WROOM-1U-N8R8 | ESPRESSIF(乐鑫) | C2980300 | LCSC
50 | 1 | MKDV8GIL-AST | U7 | LGA-8_L6.0-W8.0-P1.27-TL |  | MKDV8GIL-AST | MK(米客方德) | C26159627 | LCSC
51 | 2 | TD-1183SN-1.7H-250 | U11,U12 | KEY-SMD_L3.0-W2.5-LS4.0 |  | TD-1183SN-1.7H-250 | DEALON(德艺隆) | C2905195 | LCSC
52 | 1 | BME280 | U16 | LGA-8_BME280_BL |  | BME280 | Bosch(博世) | C92489 | LCSC
53 | 1 | ZX-XH2.54-4PZZ-Y | U17 | CONN-TH_4P-P2.50_ZX-XH2.54-4PZZ-Y |  | ZX-XH2.54-4PZZ-Y | Megastar(兆星) | C22388686 | LCSC